## Sheet1
SOUČÁSTKA	GME KÓD	URL	MOŽSTVÍ	HODNOTA	POUZDRO
NEXPERIA (NXP) HEF4094BT,653 CMOS 8stupňový posuvný registr		https://www.gme.cz/v/1493480/nexperianxp-hef4094bt653-cmos-8stupnovy-posuvny-registr	5		DIP16
YAGEO R1206 82k 0,25W 1% SMD rezistor		https://www.gme.cz/v/1486655/yageo-r1206-82k-025w-1-smd-rezistor	4	82K	1206
INFINEON BCX70H bipolární tranzistor		https://www.gme.cz/v/1494189/infineon-bcx70h-bipolarni-tranzistor	40		SOT23
YAGEO R1206 5k1 0,25W 1% SMD rezistor		https://www.gme.cz/v/1490031/yageo-r1206-5k1-025w-1-smd-rezistor	43	5K1	1206
MICROCHIP (ATMEL) ATTINY24A-SSU		https://www.gme.cz/v/1484053/microchipatmel-attiny24a-ssu	1		DIP14
STMicroelectronic LF50CDT-TR linearní stabilizátor napětí		https://www.gme.cz/v/1488579/stmicroelectronic-lf50cdt-tr-linearni-stabilizator-napeti	1		DPAK
CONNFLY DS1092-09 BNP RM20,5 držák baterie řady CR20		https://www.gme.cz/v/1503390/connfly-ds1092-09-bnp-rm205-drzak-baterie-rady-cr20	1		THT
PANASONIC CR2032/BN knoflíková baterie		https://www.gme.cz/v/1506606/panasonic-cr2032-bn-knoflikova-baterie	1	3V	-
SIBA FSF 5x20 1A 250V pojistka trubičková		https://www.gme.cz/v/1512303/siba-fst-5x20-1a-250v-pojistka-trubickova	1	250V/0.5A	THT
STELVIO KONTEK PTF75 pojistkové pouzdro do DPS		https://www.gme.cz/v/1512920/stelvio-kontek-ptf75-pojistkove-pouzdro-do-dps	1		THT
Modul RTC DS1307 s 32K flash		https://www.gme.cz/v/1507876/modul-rtc-ds1307-s-32k-flash	1		DIP8
Q 32,768KHz DT38 krystaly přesného času		https://www.gme.cz/v/1493739/q-32768khz-dt38-krystaly-presneho-casu	1	32,768KHz	DT38
QS 10,000MHz HC49/SMD krystal		https://www.gme.cz/v/1493785/qs-10000mhz-hc49-smd-krystal	1	16MHz	HC49US
HITANO CKS1206 1p/50V NPO 20% Keramický kondenzátor SMD		https://www.gme.cz/v/1486143/hitano-cks1206-1p-50v-npo-20-keramicky-kondenzator-smd	1	1pF	1206
HITANO CKS1206 2,2p/50V NPO 10% Keramický kondenzátor SMD		https://www.gme.cz/v/1486141/hitano-cks1206-22p-50v-npo-10-keramicky-kondenzator-smd	1	2pF	1206
TS1107GS-5 T/R mikrospínač		https://www.gme.cz/v/1497543/ts1107gs-5-t-r-mikrospinac	1		-
BRIGHT LED BL-HUB33H-TRB LED 1206, červená		https://www.gme.cz/v/1492986/bright-led-bl-hub33h-trb-led-1206-cervena	2		1206
YAGEO R1206 200R 0,25W 1% SMD rezistor		https://www.gme.cz/v/1485551/yageo-r1206-200r-025w-1-smd-rezistor	2		1206